## Sheet1
Tip Speed Ratio (TSR) |  |  | 9 | Wind Speed |  |  | 5
NO. of Rotor Blades (B) |  |  | 3 | Kinematic Viscosity |  |  | 1.48e-05
Blade length (R) |  |  | 1 | Lift coefficient (CL) |  |  | 0.62
Angle of Attack (AOA) for MAX Glide Ratio |  |  | 4 | Air Foil |  |  | NACA 1408
| Fraction of Rotor Radius r/R | Chord | Angle of rel. wind (deg) ɸi | Twist Angle (deg) ɵT,i | Reynlods Number (Re) | Tip Speed Ratio
1 | 0.1 | 0.29773 | 36.5474 | 32.5474 | 103485.9847 | 0.9
2 | 0.2 | 0.17373 | 20.3334 | 16.3334 | 60383.9121 | 1.8
3 | 0.3 | 0.1199 | 13.8767 | 9.8767 | 41676.6392 | 2.7
4 | 0.4 | 0.091081 | 10.4968 | 6.4968 | 31657.954 | 3.6
5 | 0.5 | 0.073304 | 8.4312 | 4.4312 | 25478.882 | 4.5
6 | 0.6 | 0.061288 | 7.0415 | 3.0415 | 21302.4127 | 5.4
7 | 0.7 | 0.052637 | 6.0436 | 2.0436 | 18295.6829 | 6.3
8 | 0.8 | 0.046117 | 5.2928 | 1.2928 | 16029.5379 | 7.2
9 | 0.9 | 0.04103 | 4.7075 | 0.70748 | 14261.2053 | 8.1
10 | 1 | 0.036951 | 4.2385 | 0.23854 | 12843.2968 | 9