## Sheet1
Tip Speed Ratio (TSR) |  |  | 8 | Wind Speed |  |  | 6
NO. of Rotor Blades (B) |  |  | 3 | Kinematic Viscosity |  |  | 1.48e-05
Blade length (R) |  |  | 1 | Lift coefficient (CL) |  |  | 0.83
Angle of Attack (AOA) for MAX Glide Ratio |  |  | 6 | Air Foil |  |  | NACA 2412
| Fraction of Rotor Radius r/R | Chord (C) | Angle of rel. wind (deg) ɸi | Twist Angle (deg) ɵT,i | Reynlods Number (Re) | Tip Speed Ratio Range
1 | 0.1 | 0.2691 | 39.8258 | 33.8258 | 112240.8544 | 0.8
2 | 0.2 | 0.16167 | 22.6313 | 16.6313 | 67433.0075 | 1.6
3 | 0.3 | 0.1125 | 15.532 | 9.532 | 46924.8797 | 2.4
4 | 0.4 | 0.085732 | 11.7743 | 5.7743 | 35758.4467 | 3.2
5 | 0.5 | 0.069105 | 9.4671 | 3.4671 | 28823.3872 | 4
6 | 0.6 | 0.057827 | 7.9112 | 1.9112 | 24119.2874 | 4.8
7 | 0.7 | 0.049691 | 6.7924 | 0.79242 | 20725.7718 | 5.6
8 | 0.8 | 0.043551 | 5.9499 | -0.050121 | 18164.8216 | 6.4
9 | 0.9 | 0.038755 | 5.2928 | -0.70724 | 16164.7268 | 7.2
10 | 1 | 0.034908 | 4.7661 | -1.2339 | 14560.0168 | 8