## Sheet1
Tip Speed Ratio (TSR) |  |  | 6 | Wind Speed |  |  | 6
NO. of Rotor Blades (B) |  |  | 3 | Kinematic Viscosity |  |  | 1.48e-05
Blade length (R) |  |  | 1 | Lift coefficient (CL) |  |  | 1.334
Angle of Attack (AOA) for MAX Glide Ratio |  |  | 8 | Air Foil |  |  | NACA 6409
| Fraction of Rotor Radius r/R | Chord (C) | Angle of rel. wind (deg) ɸi | Twist Angle (deg) ɵT,i | Reynlods Number (Re) | Tip Speed Ratio Range
1 | 0.1 | 0.2592 | 48.0371 | 40.0371 | 108110.4286 | 0.6
2 | 0.2 | 0.16935 | 29.0693 | 21.0693 | 70635.6504 | 1.2
3 | 0.3 | 0.12111 | 20.3334 | 12.3334 | 50516.0764 | 1.8
4 | 0.4 | 0.093331 | 15.532 | 7.532 | 38928.1861 | 2.4
5 | 0.5 | 0.075647 | 12.5352 | 4.5352 | 31552.0375 | 3
6 | 0.6 | 0.063497 | 10.4968 | 2.4968 | 26484.4652 | 3.6
7 | 0.7 | 0.054667 | 9.0239 | 1.0239 | 22801.4797 | 4.2
8 | 0.8 | 0.047972 | 7.9112 | -0.088827 | 20009.0041 | 4.8
9 | 0.9 | 0.042727 | 7.0415 | -0.95849 | 17821.2089 | 5.4
10 | 1 | 0.038509 | 6.3434 | -1.6566 | 16062.0122 | 6