## Sheet1
Tip Speed Ratio (TSR) |  |  | 7 | Wind Speed |  |  | 5
NO. of Rotor Blades (B) |  |  | 3 | Kinematic Viscosity |  |  | 1.48e-05
Blade length (R) |  |  | 1 | Lift coefficient (CL) |  |  | 1.299
Angle of Attack (AOA) for MAX Glide Ratio |  |  | 9 | Air Foil |  |  | NACA 6412
| Fraction of Rotor Radius r/R | Chord (C) | Angle of rel. wind (deg) ɸi | Twist Angle (deg) ɵT,i | Reynlods Number (Re) | Tip Speed Ratio Range
1 | 0.1 | 0.21169 | 43.6249 | 34.6249 | 73579.6161 | 0.7
2 | 0.2 | 0.13197 | 25.4763 | 16.4763 | 45869.8043 | 1.4
3 | 0.3 | 0.092877 | 17.6215 | 8.6215 | 32282.3018 | 2.1
4 | 0.4 | 0.071096 | 13.3993 | 4.3993 | 24711.6967 | 2.8
5 | 0.5 | 0.057434 | 10.7898 | 1.7898 | 19963.0737 | 3.5
6 | 0.6 | 0.04812 | 9.0239 | 0.023897 | 16725.5988 | 4.2
7 | 0.7 | 0.041381 | 7.7517 | -1.2483 | 14383.1947 | 4.9
8 | 0.8 | 0.036286 | 6.7924 | -2.2076 | 12612.1856 | 5.6
9 | 0.9 | 0.032301 | 6.0436 | -2.9564 | 11227.3079 | 6.3
10 | 1 | 0.029102 | 5.4431 | -3.5569 | 10115.2241 | 7